## 表-08 分部分项工程和单价措施项目清单与计价表
分部分项工程和单价措施项目清单与计价表
工程名称：荣军疗养区排污改造 |  |  |  | 标段： |  |  | 第 1 页 共 5 页
序号 | 项目编码 | 项目名称 | 项目特征描述 |  | 计量单位 | 工程量 |  | 金额（元）
[8 empty] | 综合单价 | 综合合价 | 其中
暂估价
整个项目
1 | 011702031001 | 清化粪池 | 1.名称:抽空化粪池 |  | 座 | 1
2 | 010401012001 | 零星砌砖 | 1.名称:化粪池洞口修复 |  | 个 | 2
3 | 031001006002 | 塑料管 | 1.材质、规格:UPVC排水塑料管DN150-拆除 2.安装部位:室外 3.介质:污水 4.连接形式:粘接 5.其他做法及施工要求:详见施工图纸及国家和行业现行有关技术规范或者标准要求 6.其他要求:包括但不限于上述为完成该分项工程所发生的其他费用 |  | m | 149.8
4 | 031001006001 | 实壁UPVC排水塑料管DN150 | 1.材质、规格:实壁UPVC排水塑料管DN150 2.安装部位:室内 3.介质:污水 4.连接形式:粘接 5.其他做法及施工要求:详见施工图纸及国家和行业现行有关技术规范或者标准要求 6.其他要求:包括但不限于上述为完成该分项工程所发生的其他费用 |  | m | 264.67
5 | 031002001001 | 管道支架 | 1.材质:钢制支吊架 2.其他做法及施工要求:详见施工图纸及国家和行业现行有关技术规范或者标准要求 3.其他要求:包括但不限于上述为完成该分项工程所发生的其他费用 |  | kg | 92.66
6 | 081201001001 | 拆除路面 | 1.名称:混凝土路面切割 2.厚度:100mm |  | m | 199.4
本页小计
注：为计取规费等的使用，可在表中增设其中：“定额人工费”。
表—08
分部分项工程和单价措施项目清单与计价表
工程名称：荣军疗养区排污改造 |  |  |  | 标段： |  |  | 第 2 页 共 5 页
序号 | 项目编码 | 项目名称 | 项目特征描述 |  | 计量单位 | 工程量 |  | 金额（元）
[8 empty] | 综合单价 | 综合合价 | 其中
暂估价
7 | 041001002001 | 破除砼路面 | 1.拆除:混凝土类（有筋） 2.厚度:36cm 3.其他做法及施工要求:详见施工图纸及国家和行业现行有关技术规范或者标准要求 4.其他要求:包括但不限于上述为完成该分项工程所发生的其他费用 |  | m2 | 53.84
8 | 040204003001 | 修复人行砼路面 | 1.混凝土强度等级.:C30 2.厚度:20cm 3.基础、垫层:材料品种、厚度:4%石屑、厚36cm 4.其他做法及施工要求:详见施工图纸及国家和行业现行有关技术规范或者标准要求 5.其他要求:包括但不限于上述为完成该分项工程所发生的其他费用 |  | m2 | 53.84
9 | 040101002001 | 挖沟槽土方 | 1.土壤类别:结合地勘报告及周边地质情况，综合考虑干土、湿土、淤泥、流砂、孤石及地下不明障碍物等； 2.挖土深度:详见施工图纸，满足施工图纸及相关质量验收规范要求，且满足当地政府及相关部门要求； 3.开挖方式:由投标人综合考虑，满足施工图纸及相关质量验收规范要求，且满足当地政府及相关部门要求； 4.开挖机械类型:由投标人综合考虑，需满足当地政府及相关部门要求； 5.其他做法及施工要求:详见施工图纸及国家和行业现行有关技术规范或者标准要求 6.其他要求:包括但不限于上述为完成该分项工程所发生的其他费用 |  | m3 | 147.77
本页小计
注：为计取规费等的使用，可在表中增设其中：“定额人工费”。
表—08
分部分项工程和单价措施项目清单与计价表
工程名称：荣军疗养区排污改造 |  |  |  | 标段： |  |  | 第 3 页 共 5 页
序号 | 项目编码 | 项目名称 | 项目特征描述 |  | 计量单位 | 工程量 |  | 金额（元）
[8 empty] | 综合单价 | 综合合价 | 其中
暂估价
10 | 040103001001 | 回填方 | 1.填方材料品种:回填原土 2.填方粒径要求:压实系数应≥0.94，满足施工图纸及相关质量验收规范要求，且满足当地政府及相关部门要求； 3.材料质量要求:压实系数应≥0.94，满足施工图纸及相关质量验收规范要求，且满足当地政府及相关部门要求； 4.密实度要求:分层压实且分层厚度不大于300mm,压实系数应≥0.94，满足施工图纸及相关质量验收规范要求，且满足当地政府及相关部门要求； 5.回填工具及方式:由投标人综合考虑，需满足当地政府及相关部门要求； 6.场内外转运方式、运距：由投标人综合考虑，需满足当地政府及相关部门要求； 7.其他做法及施工要求:详见施工图纸及国家和行业现行有关技术规范或者标准要求 8.其他要求:包括但不限于上述为完成该分项工程所发生的其他费用 |  | m3 | 147.77
本页小计
注：为计取规费等的使用，可在表中增设其中：“定额人工费”。
表—08
分部分项工程和单价措施项目清单与计价表
工程名称：荣军疗养区排污改造 |  |  |  | 标段： |  |  | 第 4 页 共 5 页
序号 | 项目编码 | 项目名称 | 项目特征描述 |  | 计量单位 | 工程量 |  | 金额（元）
[8 empty] | 综合单价 | 综合合价 | 其中
暂估价
11 | 010103002001 | 余方弃置 | 1.废弃料品种:结合地勘报告及周边地质情况，综合考虑干土、湿土、淤泥、流砂、孤石及地下不明障碍物等； 2.挖土深度:详见施工图纸，由投标人综合考虑 3.弃土运距:由投标人综合考虑 4.开挖方式:由投标人综合考虑 5.外运运距:由投标人综合考虑 6.弃土场消纳费:由投标人综合考虑 7.运输车辆类型:由投标人综合考虑，需满足当地政府及相关部门要求； 8.其他做法及施工要求:详见施工图纸及国家和行业现行有关技术规范或者标准要求 9.其他要求:包括但不限于上述为完成该分项工程所发生的其他费用 |  | m3 | 53.84
12 | 011102001001 | 路面贴砖 | 1.结合层厚度、砂浆配合比:30厚1：3干硬性水泥结合层 2.面层材料品种、规格、颜色:类似原来地面砖 3.嵌缝材料种类:由投标人综合考虑，需满足当地政府及相关部门要求； 4.防护层材料种类:由投标人综合考虑，需满足当地政府及相关部门要求； 5.其他做法及施工要求:详见施工图纸及国家和行业现行有关技术规范或者标准要求 6.其他要求:包括但不限于上述为完成该分项工程所发生的其他费用 |  | m2 | 74.78
本页小计
注：为计取规费等的使用，可在表中增设其中：“定额人工费”。
表—08
分部分项工程和单价措施项目清单与计价表
工程名称：荣军疗养区排污改造 |  |  |  | 标段： |  |  | 第 5 页 共 5 页
序号 | 项目编码 | 项目名称 | 项目特征描述 |  | 计量单位 | 工程量 |  | 金额（元）
[8 empty] | 综合单价 | 综合合价 | 其中
暂估价
措施项目
13 | 031302007001 | 高层施工增加 |  |  | 项 | 1
14 | 031301017001 | 脚手架搭拆费 |  |  | 项 | 1
本页小计
合 计
注：为计取规费等的使用，可在表中增设其中：“定额人工费”。
表—08