## 20250327
广东省第二荣军优抚医院新康复楼医用呼叫对讲系统采购需求
序号 | 工程材料内容 | 规格 | 图片 | 单位 | 数量 | 备注
一、新康复楼二楼医用呼叫对讲系统
1 | 护士站主机 | 1、具备语音报号功能，病床分机对讲功能。 2、具备5点电容触屏与26个按键双操作功能。 3、屏幕分辨率：1024*600工作电压范围： 4、直流16-28V主控芯片：工业级ARM架构、 Cortex-M4&Cortex-M0双核处理器； |  | 台 | 1
2 | 信息管理主机 | 1、噪声纹波：小于100mV，输出功率：单路500W； 2、全系统供电； 3、信息传输。 |  | 台 | 1
3 | 病床分机 | 4寸液晶屏标准86式病床分机: 功能： 1、4寸彩色液晶显示显示屏，可显示图片和文本信息，病患床头卡信息（姓名，性别，入院日期，护理级别，饮食方式，病情，管床医生、护士姓名，ID，安全警示信息等）； 2、喇叭功率≥2W;;宽工作电压范围：DC8~38V；功耗≦3W;通话等响度：静电：浪涌：漏电流： 3、16M色24位；LED背光，亮度≥400cd/m2。 |  | 台 | 27
4 | 门口分机 | 1、10.1寸TFT液晶屏，可显示科室名称，床位号、房号、护士医生照片及姓名，简介等。 2、金属拉丝面板。按钮镀镍，经久耐用。 3、7色门灯显示呼叫等级。 |  | 台 | 9
5 | 走廊显示屏 | 1、96*16点阵，可显示单排6个汉字，可显示时间，呼叫信息，及各类汉字信息，带语音报号功能。 |  | 台 | 2
6 | 移动分机 | 高性能全双工对讲设备： 1、1.7寸电容触摸屏，彩色液晶显示，65K色，屏幕分辨率：240*320；可显示病区呼叫，可主动和被动与病床全双工对讲；TTS合成16和弦语音报号功能；报号音量、遍数设置，报号铃音设置；有PT、报号、挂断键物理按键； 2、内置电池：锂电池5000mAH; 3、待机时间：30天；工作时间：48小时以上； 4、工作温度：-30~70度。 |  | 台 | 2
7 | 无线主机 | 1、无线频率：400-900MHZ,步进频率：1M,通道数：100以上； 2、回音消除功能，数字数据传输功能； 3、支持8方同时对讲；支持8人内的语音会议，小组讨论等； 4、发射功率：16~32dBm;接收灵敏度：-117dBm;开阔地传输距离为3~4KM; |  | 套 | 1
8 | 卫生间紧急呼叫器 | 防水拉线型： 1、带拉线开关两种报警方式，带取消开关误时可自行取消； 2. 标准86盒设计，方便施工安装，防水防潮设计,等级IPX8； 3. 卫生间紧急报警时，病房门口机和护士站医护主机上均有语音提示、并显示状态信息，同时防水分机会亮指示灯； |  | 台 | 8
9 | 护士站电脑 | win10系统 双输出显卡 |  | 台 | 1
10 | 护士站电视机 | 50寸电视 |  | 台 | 1
11 | 分机电源 | 220V转24V |  | 台 | 9
12 | HDMI高清线 | 工程类用线，根据电脑与电视连接点，按实际长度购买。需要预埋布置主线线路时一起安装。 |  | m | 6
13 | 线材 | RVV3x2.5（国标全铜多芯线） |  | m | 260
14 | 线材 | RVV3X1.0（国标全铜多芯线） |  | m | 800
15 | 线路套管 | JDG管Φ20 |  | m | 22
17 | 金属波纹管及接头 | Φ20 |  | m | 22
18 | 墙面开槽 | 每个房间门口约1.6m长 |  | m | 18
19 | 墙面修复 | 满刮腻子、打磨、刷乳胶漆 |  | m | 18
20 | 呼叫系统调试 |  |  | 项 | 1
二、新康复楼三楼医用呼叫对讲系统
1 | 护士站主机 | 1、具备语音报号功能，病床分机对讲功能。 2、具备5点电容触屏与26个按键双操作功能。 3、屏幕分辨率：1024*600工作电压范围： 4、直流16-28V主控芯片：工业级ARM架构、 Cortex-M4&Cortex-M0双核处理器； |  | 台 | 1
2 | 信息管理主机 | 1、噪声纹波：小于100mV，输出功率：单路500W； 2、全系统供电； 3、信息传输。 |  | 台 | 1
3 | 病床分机 | 4寸液晶屏标准86式病床分机: 功能： 1、4寸彩色液晶显示显示屏，可显示图片和文本信息，病患床头卡信息（姓名，性别，入院日期，护理级别，饮食方式，病情，管床医生、护士姓名，ID，安全警示信息等）； 2、喇叭功率≥2W;;宽工作电压范围：DC8~38V；功耗≦3W;通话等响度：静电：浪涌：漏电流： 3、16M色24位；LED背光，亮度≥400cd/m2。 |  | 台 | 32
4 | 门口分机 | 1、10.1寸TFT液晶屏，可显示科室名称，床位号、房号、护士医生照片及姓名，简介等。 2、金属拉丝面板。按钮镀镍，经久耐用。 3、7色门灯显示呼叫等级。 |  | 台 | 11
5 | 走廊显示屏 | 1、96*16点阵，可显示单排6个汉字，可显示时间，呼叫信息，及各类汉字信息，带语音报号功能。 |  | 台 | 2
6 | 移动分机 | 高性能全双工对讲设备： 1、1.7寸电容触摸屏，彩色液晶显示，65K色，屏幕分辨率：240*320；可显示病区呼叫，可主动和被动与病床全双工对讲；TTS合成16和弦语音报号功能；报号音量、遍数设置，报号铃音设置；有PT、报号、挂断键物理按键； 2、内置电池：锂电池5000mAH; 3、待机时间：30天；工作时间：48小时以上； 4、工作温度：-30~70度。 |  | 台 | 2
7 | 无线主机 | 1、无线频率：400-900MHZ,步进频率：1M,通道数：100以上； 2、回音消除功能，数字数据传输功能； 3、支持8方同时对讲；支持8人内的语音会议，小组讨论等； 4、发射功率：16~32dBm;接收灵敏度：-117dBm;开阔地传输距离为3~4KM; |  | 套 | 1
8 | 卫生间紧急呼叫器 | 防水拉线型： 1、带拉线开关两种报警方式，带取消开关误时可自行取消； 2. 标准86盒设计，方便施工安装，防水防潮设计,等级IPX8； 3. 卫生间紧急报警时，病房门口机和护士站医护主机上均有语音提示、并显示状态信息，同时防水分机会亮指示灯； |  | 台 | 8
9 | 护士站电脑 | win10系统 双输出显卡 |  | 台 | 1
10 | 护士站电视机 | 50寸电视 |  | 台 | 1
11 | 分机电源 | 220V转24V |  | 台 | 11
12 | HDMI高清线 | 工程类用线，根据电脑与电视连接点，按实际长度购买。需要预埋布置主线线路时一起安装。 |  | m | 6
13 | 线材 | RVV3x2.5（国标全铜多芯线） |  | m | 280
14 | 线材 | RVV3X1.0（国标全铜多芯线） |  | m | 860
15 | 线路套管 | JDG管Φ20 |  | m | 28
17 | 金属波纹管及接头 | Φ20 |  | m | 22
18 | 墙面开槽 | 每个房间门口约1.6m长 |  | m | 24
19 | 墙面修复 | 满刮腻子、打磨、刷乳胶漆 |  | m | 24
20 | 呼叫系统调试 |  |  | 项 | 1