## Sheet1
配置清单
项目： | 广东省第二荣军优抚医院正压空气压缩机组采购项目
序号 | 品目 | 描述 | 数量 | 单位 | 备注
1 | 医用空气压缩机组
1） | 医用空气压缩机组 | 规格：3.7KW一用一备 类别：主机撬装一体机（二类医疗器械注册证） （1）空压机：无油涡旋空压机主机，设计气量0.41m3/min，1用1备 （2）缓冲罐：0.3立方，0.8MPa，碳钢 （3）吸附式干燥机：处理量0.6m3/min，进气温度≤45℃时压力露点≤-20℃，1用1备 （4）三级过滤器：过滤精度前级（1μm，自动排水）、后级1μm粉尘/0.01μm粉尘过滤器，1用1备 （5）自动球阀：304不锈钢 （6）撬装及管路：钣金底座、烤漆工艺； （7）中央控制系统：PLC控制、触摸屏 | 1 | 套 | 不同厂家产品参数可略有不同
2） | 储气罐 | C0.3/0.8,0.3立方，0.8MPa，碳钢，带安全阀、压力表、排水阀 | 1 | 个
2 | 机房改造及配件
| 机房改造 | A级彩钢板3*4*3（长*高*宽），含水泥地面 | 12 | m²
| 脱脂紫铜管 | φ15*1.0含配件 | 40 | 米
| 电缆线 | 5*6mm² | 30 | 米
| 照明灯 | LED | 2 | 个
| 排风机 | 每小时1000m³ | 1 | 台
| 门 |  | 1 | 个
| 进风百叶 | 300mm*500mm | 1 | 个
| 开关 | 双控 | 1 | 个
| 电源插座 | 五孔插座 | 1 | 个
| 电线 | 2.5mm² | 120 | 米
| 配电箱 |  | 1 | 个
3 | 其他费用
| 吊装费 |  | 1 | 项
| 垃圾清理费 |  | 1 | 项
| 线管支架及辅材 |  | 1 | 项