## E.1.1 工程项目清单汇总表
工程项目清单汇总表
工程名称：广东省第二荣军医院原有400+1000kVA增容到800+1000kVA配变安装工程 |  |  | 第 1 页 共 1 页
序号 | 项目内容 | 金 额 （元）
1 | 分部分项工程费
2 | 措施项目费
2.1 | 其中：安全生产措施费
3 | 其他项目费
3.1 | 其中：暂列金额
3.2 | 其中：专业工程暂估价
3.3 | 其中：计日工
3.4 | 其中：总承包服务费
3.5 | 其中：工程优质费
3.6 | 其中：合同中约定的其他项目
4 | 增值税
5 | 工程造价
合计

## E.2.1 分部分项工程项目清单计价表
分部分项工程项目清单计价表
工程名称：广东省第二荣军医院原有400+1000kVA增容到800+1000kVA配变安装工程 | [5 empty] | 第 1 页 共 3 页
序号 | 项目编码 | 项目名称 | 项目特征描述 | 计量 单位 | 工程量 |  | 金额（元）
[7 empty] | 综合单价 | 合价
1 | 030408001001 | 拆除高压电缆ZRYJV22-3*70 | 1.铜芯电力电缆敷设 电缆(截面mm2以下) 70 人工*0.3,材料*0,机械*0.3 | m | 12
2 | 030408001002 | 新装高压电缆ZRYJV22-3*70 | 1.名称:铜芯电缆 2.型号、规格:FYZA-YJV22-8.7/15kV-3×70mm2 3.敷设方式、部位:综合考虑 4.其他：详见设计图纸 | m | 13
3 | 030408006001 | 新装10KV户内电缆头3*70 | 1.10kV以下户内成套型电缆终端头安装 成套型终端头(截面mm2以下) 70 | 套 | 2
4 | 030408006002 | 1#高压出线柜G01改造（更换熔芯） | 1.1#高压出线柜G01改造（更换熔芯） | 台 | 1
5 | 030408006003 | 2#高压柜改造（G01、G04、G06更换互感器及电流表；G02、G05更换计量互感器） | 1.2#高压柜改造（G01、G04、G06更换互感器及电流表；G02、G05更换计量互感器） | 项 | 1
6 | 030408006004 | 2#低压进线柜P01改造（更换开关及互感器，柜内开关上下装铜牌） | 1.2#低压进线柜P01改造（更换开关及互感器，柜内开关上下装铜牌） | 台 | 1
7 | 030408006005 | 更换P01-P05拼柜母排 | 1.更换P01-P05拼柜母排 | 项 | 1
8 | 030408006006 | 拆除旧400KVA变压器 | 1.干式变压器安装 10KV/容量(kVA以下) 500 带有保护外罩的干式变压器安装 人工*1.2,机械*1.2 人工*0.3,材料*0,机械*0.3 | 台 | 1
9 | 030408006007 | 新装干式变压器(SCB或(SGB)18-800/1018-800) 离变压器室1米测，噪音小于40DB,一级能效 | 1.干式变压器安装 10KV/容量(kVA以下) 800 带有保护外罩的干式变压器安装 人工*1.2,机械*1.2 | 台 | 1
10 | 030408006008 | 新装变压器中性接地ZRYJV-1*240 | 1.铜芯电力电缆敷设 电缆(截面mm2以下) 240 单芯电力电缆敷设 单价*0.67 | 米 | 5
本页小计
分部分项工程项目清单计价表
工程名称：广东省第二荣军医院原有400+1000kVA增容到800+1000kVA配变安装工程 | [5 empty] | 第 2 页 共 3 页
11 | 030408006009 | 压铜接线端子安装 导线截面(mm2以内) 240 | 1.压铜接线端子安装 导线截面(mm2以内) 240 | 个 | 2
12 | 030408006010 | 新装低压电缆ZRYJV-1*150 | 1.铜芯电力电缆敷设 电缆(截面mm2以下) 185 单芯电力电缆敷设 单价*0.67 | 米 | 135
13 | 030408006011 | 拆装低压电缆ZRYJV-1*150 | 1.铜芯电力电缆敷设 电缆(截面mm2以下) 185 单芯电力电缆敷设 单价*0.67 人工*1.3,机械*1.3 | 米 | 36
14 | 030408006012 | 压铜接线端子安装 导线截面(mm2以内) 150 | 1.压铜接线端子安装 导线截面(mm2以内) 185 | 个 | 18
15 | 030408006013 | 防火封堵 | 1.电缆防火泥堵洞 (综合) | KG | 30
16 | 030408006014 | 制作及安装镀锌铁构件 | 1.铁构件制作、安装 一般铁构件 制作 2.铁构件制作、安装 一般铁构件 安装 | KG | 50
17 | 030408006015 | 新装安健环标示牌 | 1.新装安健环标示牌 | 项 | 1
18 | 030412003001 | 破水泥路面50CM | 1.旧路面机械切缝 沥青混凝土路面 5cm厚 实际厚度(cm):50 2.液压岩石破碎机破碎混凝土类面层 普通混凝土面层 厚15cm内 实际厚度(cm):50 3.装载机装松散石方 4.自卸汽车运石方 运距1km 实际运距(km):8 | m2 | 3.5
19 | 030412003002 | 修复水泥路面50CM | 1.水泥混凝土路面 厚度 20cm 实际厚度(cm):50 2.普通预拌混凝土 碎石粒径综合考虑 C30 3.水泥混凝土路面养生 水养生 | m2 | 3.5
20 | 030412003003 | 新装PE管160 | 1.电缆保护管埋地敷设 塑料管(公称直径mm以下) 150 2.满包混凝土加固 | m | 8
21 | 030408006016 | 制作及安装镀锌铁构件（承托星槽） | 1.铁构件制作、安装 一般铁构件 制作 2.铁构件制作、安装 一般铁构件 安装 | KG | 50
本页小计
分部分项工程项目清单计价表
工程名称：广东省第二荣军医院原有400+1000kVA增容到800+1000kVA配变安装工程 | [5 empty] | 第 3 页 共 3 页
22 | 030412003008 | 拆除电房墙3.5m*3.5m（含修复地墙面） | 1.墙体拆除 砖砌墙体 实心砖墙 2.墙面 抹平扫白 部品在施工现场安装后,部品拼接处预留的室内楼地面、墙面、天棚面装饰装修工程 人工*1.25,材料*1.2 3.水泥混凝土路面 厚度 20cm 4.普通预拌混凝土 碎石粒径综合考虑 C25 5.水泥混凝土路面养生 水养生 | 项 | 1
23 | 030412003004 | 变压器试验 | 1.电力变压器系统调试 10kV以下变压器容量(kV·A以下) 800 干式变压器系统调试 单价*0.8 | 台 | 1
24 | 030412003005 | 送配电装置系统调试 (综合) 1kV以下交流供电 | 1.送配电装置系统调试 (综合) 1kV以下交流供电 | 项 | 1
25 | 030412003006 | 送配电装置系统调试 (综合) 10kV以下交流供电 | 1.送配电装置系统调试 (综合) 10kV以下交流供电 | 项 | 1
26 | 030412003007 | 旧材料吊运费 | 1.工地运输 人力运输 平均运距200m以内 2.工地运输 汽车运输 装卸 3.工地运输 汽车运输 运输 | 项 | 1
本页小计
合 计

## E.5.1 增值税计价表
增值税计价表
工程名称：广东省第二荣军医院原有400+1000kVA增容到800+1000kVA配变安装工程 |  |  |  | 第 1 页 共 1 页
序号 | 项目名称 | 计算基础说明 | 计算基础 |  | 税率（%） | 金额（元）
1 | 增值税 | 分部分项工程费+措施项目费+其他项目费-其中：专业工程暂估价 | _FHJ+_CHJ+_QTXM-_ZGGC |  | 9
合计